## SENSORES
Ubicación | Dispositivo | Componente | Subsensor | Resolucion ADC | Rango | Precision Equivalente Dinamica | Ruido Nativo | ODR Max Real | Interfaz | Consumo Max (mA) | FIFO | Funciones Adicionales
CANSATs | Lilygo T-BEAM SUPREME | QMI8658 | Acelerometro | 16 bits | ±2g a ±16g | 0.01 g | 200 ug/√Hz | 8 kHz | I2C | 0.95 | 128 muestras | Motion Co-Processor, Sensor Fusion, WoM, Timestamp, Temp
|  |  | Giroscopio | 16 bits | ±16 a ±2048 °/s | 0.01 °/s | 15 mdps/√Hz | 8 kHz |  |  |  | Motion Co-Processor, Sensor Fusion, Auto-Cal
|  | QMC6310 | Magnetometro | 16 bits | ±30 G | 2-5° | 2 mG RMS | 1500 Hz | I2C | 0.8 | No | Self-Test, Temperature Compensation, Offset Calibration, Interrupts, Continuous Mode
|  | BME280 | Barometro | 20 bits | 300-1100 hPa | ±1 m | 0.2 Pa RMS | 157 Hz | I2C | 1.8 | No | IIR Filter, Oversampling, Forced Mode, Normal Mode, Compensation Calibration
|  |  | Termometro | 20 bits | -40 a 85 °C | 0.01 °C |  | 157 Hz |  |  | No | Compensation Calibration, Oversampling, Forced Mode, Normal Mode
|  |  | Higrometro | 16 bits | 0-100 %RH | 0.008 %RH | 0.02 %RH RMS | 157 Hz |  |  | No | Compensation Calibration, Oversampling, Forced Mode, Normal Mode
| Adafruit P6407 | BMP581 | Barometro | 24 bits | 30-125 kPa | ±3.3 cm | 0.08 Pa RMS | 480 Hz | I2C/SPI | 1.3 | 32 muestras | IIR Filter, FIFO, Interrupts, Pressure Change Detect, Low Power Mode, Normal Mode, Deep Standby, NVM Calibration, I3C, Timestamp
|  |  | Termometro | 24 bits | -40 a 85 °C | 0.01 °C |  | 480 Hz | I2C/SPI |  | 32 muestras | FIFO, Interrupts, Low Power Mode, NVM Calibration, I3C, Timestamp
| Generico | MMC5983MA | Magnetometro | 18 bits | ±8 G | <1° | 0.4 mG RMS | 1000 Hz | I2C/SPI | 1 | No | Auto Set/Reset, Degaussing, Self-Test, Temperature Compensation, Continuous Mode, Interrupts, High Precision Mode
| Adafruit P4692 | LSM6DSO32 | Acelerometro | 16 bits | ±4g a ±32g | 0.008 g | 160 μg/√Hz | 6.66 kHz | I2C/SPI | 0.55 | 768 muestras | WoM, Timestamp, Temp, FSM, MLC, Sensor Hub, FIFO Compression, I3C, 6D/4D Orientation, Free Fall, Wake-Up, Activity Detection
|  |  | Giroscopio | 16 bits | ±125 a ±2000 °/s | 0.005 °/s | 3.8 mdps/√Hz | 6.66 kHz | I2C/SPI |  |  | Timestamp, FSM, MLC, Sensor Hub, FIFO Compression, I3C, Programmable Interrupts

## GNSS
Ubicación | Dispositivo | Componente | Constelaciones | Bandas | Sens. Seguimiento | Sens. Adquisicion | Precision Horizontal | Precision Vertical | Tasa Max | TTFF Frio | TTFF Caliente | Consumo Max (mA) | Interfaz | Velocidad Max | Altitud Max | RTK | Memoria/Logging | Funciones Adicionales
CANSATs | Lilygo T-BEAM SUPREME | MAX-M10S | GPS, Galileo, GLONASS, BeiDou, QZSS, SBAS | L1C/A,E1,L1OF,B1I,B1C | -167 dBm | -148 dBm | 1.5 m CEP | 2.5 -3 m | 25 Hz | 23-28 s | 1 s | 100 | SPI | 500 m/s | 80 km | No | RAM batching hasta 10 min | A-GNSS, Anti-Jamming, Anti-Spoofing, Odometer, Geofencing, SBAS, Snapshot Mode, Power Save, Batching, Integrity Monitoring
Estación | Lilygo T-BEAM V1.2 | NEO-M8N | GPS, Galileo, GLONASS, BeiDou, QZSS, SBAS | L1C/A,E1,L1OF,B1I | -167 dBm | -148 dBm | 2.0 m CEP (SBAS) | 3 - 5 m | 18 Hz | 26 s | 1 s | 67 | SPI | 500 m/s | 50 km | No | Flash SQI ≥16 Mbit con data logging | D-GNSS, RTCM, Geofencing, Spoofing Detection, Odometer, SBAS, ADR Support, Power Save
Ubicación | Dispositivo | Componente | Tipo | Bandas | Polarizacion | Cobertura | Impedancia | ROE |  |  |  | Consumo Max (mA) |  | Figura de Ruido |  |  |  | Funciones Adicionales
Cohetes | Antena GNSS | TAN1216Q50A | Antena GNSS Quadrifilar Helix Activa | L1, L2, L5, G1, G2, B1, B2a, B2b, B3, E1, E5a, E5b, E6, L-Band | RHCP | 360º | 50 Ω | ≤ 2:1 |  |  |  | 20 |  | 1.5 dB |  |  |  | Multibanda, RHCP, LNA Integrado, Low Noise Figure, 360° Coverage, SMA Bias-Tee, IP67, Wide-Angle Reception, Low Elevation Tracking
Estación | Antena GNSS | Ceramica Activa | Antena GNSS Patch Cerámica Activa | L1 | RHCP | Hemi-Superior | 50 Ω | ≤ 2:1 |  |  |  | 20 |  | < 2 dB |  |  |  | RHCP, Active LNA, Low Noise Figure, GPS/Galileo/GLONASS/BeiDou, Wide Sky Coverage, Bias-T Powered

## LORA
Ubicación | Dispositivo | Componente | Tipo | Banda | Potencia TX | Sensibilidad RX | Link Budget | BW | SF | CR | Velocidad Max | Consumo TX Max | Interfaz | FIFO | Funciones Adicionales
CANSATs y Estación | Lilygo T-BEAM SUPREME y T-BEAM V1.2 | SX1262 | Transceptor LoRa | 150-960 MHz (+902-928 MHz CO) | +22 dBm | -148 dBm | 170 dB | 7.8-500 kHz | SF5-SF12 | 4/5-4/8 | 62.5 kbps LoRa | 120 mA | SPI | 256 bytes | CAD, CRC, IRQ, LoRa/GFSK, Sleep 160 nA, TCXO Control, Duty Cycling, Frequency Hopping, Packet Engine
Ubicación | Componente | Tipo | Banda | Ganancia |  | Polarizacion | VSWR | Impedancia | Potencia Max |  | Conector | Cobertura |  |  | Funciones Adicionales
Estación | TX915-BLG-40 | Antena LoRa Omnidireccional Exterior | 880-955 MHz | 5.5 dBi |  | Vertical | <=1.5 | 50 Ohm | 50 W |  | N-Male | 360° |  |  | Omnidirectional, Outdoor, IP67, High Power, Low VSWR
CANSATs | TX915-FPC-8521 | Antena LoRa FPC Interna | 860-940 MHz | 4 dBi |  | Vertical | <=1.5 | 50 Ohm | 2 W |  | IPEX-1 | 360° |  |  | Omnidirectional, Flexible PCB, Internal Mount, Ultra-Light, Low VSWR

## ALIMENTACION
Ubicación | Dispositivo | Componente | Tipo | Quimica | Celdas | Voltaje Nominal | Voltaje Operacion | Capacidad | Corriente Carga Max | Corriente Descarga/Sistema Max | Fuel Gauge | ADC | Interfaz | Protecciones | Funciones Adicionales
CANSATs | Lilygo T-BEAM SUPREME | AXP2101 | PMIC |  | 1S |  | 3.9-5.5 V IN | N/A | 1.5A | 2A | E-Gauge 3.0 | 14 bits | I2C (TWSI), RSB | OVP, UVP, OCP, OTP | Fuel Gauge, Charger, ADC 14-bit, Watchdog, Backup Battery, Battery Temp Monitor, Sleep/Wakeup, IRQ
| Lilygo T-BEAM V1.2 | AXP2101 | PMIC |  | 1S |  | 3.9-5.5 V IN | N/A | 1.5A | 2A | E-Gauge 3.0 | 14 bits | I2C (TWSI), RSB | OVP, UVP, OCP, OTP | Fuel Gauge, Charger, ADC 14-bit, Watchdog, Backup Battery, Battery Temp Monitor, Sleep/Wakeup, IRQ
DEMETER | Rasberry Pi 5 | X1200 UPS HAT | UPS Raspberry Pi |  | 2 x 18650 | 7.4 V Pack | USB-C 5V IN | 6000 | UPS integrada | 5A |  |  |  | Proteccion UPS | UPS, Hot Backup, Power Path Management, Dual 18650, Continuous Operation
Varios | Varios | MOLICEL INR-18650-P30B | 18650 | Li-Ion | 1S | 3.6 V | 2.5-4.2 V | 3000 | 9A | 30A |  |  |  |  | Buena densidad energetic, Recargabke, Alta corriente de carga y descarga

## COMPUTO
Ubicación | Dispositivo | Procesador | Arquitectura | Nucleos | Frecuencia CPU | RAM | PSRAM | Flash | GPU | Frecuencia GPU | Consumo Tipico | Consumo Max | MIPI CSI | MIPI DSI | PCIe | USB | UART | SPI | I2C | GPIO | Almacenamiento | Funciones Adicionales
CANSATs | Lilygo T-Beam Supreme | ESP32-S3FN8 | Xtensa LX7 32-bit | 2 | 240 MHz | 512 KB SRAM | 8 MB | 8 MB |  |  | 80-150 mA | 700 mA |  |  |  | USB 2.0 OTG | 3 | 4 | 2 | 45 | microSD 8 Mbps SPI 40 MHz | WiFi, BLE5, USB OTG, Secure Boot
Estación | Lilygo T-Beam V1.2 | ESP32-D0WDQ6 | Xtensa LX6 32-bit | 2 | 240 MHz | 520 KB SRAM | No | 4 MB |  |  | 80-260 mA | 500 mA |  |  |  |  | 3 | 4 | 2 | 34 | microSD 8 Mbps SPI 40 MHz | WiFi, BLE, Hardware Crypto
DEMETER | Raspberry Pi 5 | BCM2712 | ARMv8-A 64-bit | 4 | 2.4 GHz | 4 GB LPDDR4X |  | EEPROM boot | VideoCore VII | 800 MHz | 15 W | 27 W | 2x 4-lane | 2x 4-lane | PCIe 2.0 x1 | 2x USB3 + 2x USB2 | Si | Si | Si | 40 | microSD S 90Mbps | WiFi, BLE5, OpenGL ES 3.1,Vulkan 1.2

## CAMARAS
Ubicación | Camara | Sensor | Resolucion | Interfaz | Carriles MIPI | Autofocus | HDR | Video | Captura Alta Velocidad | Consumo Tipico | Consumo Max | Funciones Adicionales
DEMETER | Raspberry Pi Camera Module 3 | Sony IMX708 | 11.9 MP | MIPI CSI-2 | 2 | Si | Si | 2304×1296 @ 56 fps | 1536×864 @ 120 fps | 200-250 mA | 300 mA | HDR,Autofocus,ISP

## GLOSARIO_FUNCIONES
Categoría | Función | Qué es | Beneficio | Aplicación típica | Papel en el CANSAT
IMU | Motion Co-Processor | Procesador interno para eventos de movimiento | Reduce carga del ESP32 | Detección de eventos | Detectar lanzamiento automáticamente
IMU | Sensor Fusion | Fusión interna de sensores | Orientación más estable | Navegación | Referencia secundaria de actitud
IMU | WoM | Wake-on-Motion | Ahorro energético | Sistemas portátiles | Activar captura al lanzamiento
IMU | Timestamp | Marca temporal hardware | Sincronización precisa | Fusión sensorial | Fundamental para EKF
IMU | Temp | Temperatura interna | Compensación térmica | Calibración | Reducir deriva
IMU | Auto-Cal | Calibración automática | Menor error acumulado | Giroscopios | Mayor estabilidad
IMU | FSM | Máquina de estados | Procesamiento local | Detección de eventos | Identificar fases de vuelo
IMU | MLC | Machine Learning Core | Clasificación local | Detección inteligente | Identificación de estados
IMU | Sensor Hub | Lectura directa de sensores externos | Menos carga de CPU | Multisensor | Centralizar navegación
IMU | FIFO Compression | Compresión FIFO | Más datos almacenados | Alta frecuencia | No perder muestras
IMU | 6D/4D Orientation | Detección orientación espacial | Conocimiento actitud | Seguimiento | Redundancia de actitud
IMU | Free Fall | Detección caída libre | Eventos automáticos | Seguridad | Detectar descenso
IMU | Wake-Up | Activación por evento | Menor consumo | Equipos autónomos | Activación inteligente
MAG | Self-Test | Prueba interna | Diagnóstico | BIT | Verificación previa al vuelo
MAG | Temp Compensation | Compensación térmica | Menor deriva | Navegación | Estabilidad rumbo
MAG | Offset Calibration | Corrección offset | Mayor precisión | Brújula | Mejor yaw
MAG | Auto Set/Reset | Reimantación periódica | Menos histéresis | Navegación | Rumbo consistente
MAG | Degaussing | Desmagnetización | Menos error residual | Campos fuertes | Mayor precisión
BARO | IIR Filter | Filtro digital | Reduce ruido | Altimetría | Altitud estable
BARO | Oversampling | Promediado interno | Más resolución efectiva | Sensores de precisión | Menor ruido
BARO | Forced Mode | Conversión bajo demanda | Menor consumo | IoT | Autonomía
BARO | FIFO | Buffer interno | Evita pérdida de datos | Vuelo rápido | Apogeo preciso
BARO | Interrupts | Eventos hardware | Menos carga CPU | Tiempo real | Respuesta inmediata
BARO | Pressure Change Detect | Detección de variaciones rápidas | Detecta eventos | Cohetería | Apogeo
BARO | NVM Calibration | Calibración almacenada | Menor error | Instrumentación | Precisión absoluta
GNSS | A-GNSS | Datos auxiliares asistencia | TTFF menor | Navegación | Inicio rápido
GNSS | D-GNSS | Correcciones diferenciales | Más precisión | Topografía | Mejor posición
GNSS | Anti-Jamming | Mitigación interferencias | Mayor disponibilidad | RF compleja | Posición fiable
GNSS | Anti-Spoofing | Detección señales falsas | Seguridad | UAV | Evitar errores de posición
GNSS | Odometer | Estimación distancia recorrida | Navegación continua | Vehículos | Seguimiento trayectoria
GNSS | Geofencing | Límites virtuales | Alarmas geográficas | Seguimiento | Área de recuperación
GNSS | Batching | Guarda posiciones | Menos actividad MCU | Logging | Recuperar vuelo completo
GNSS | Integrity Monitoring | Validación solución GNSS | Mayor confianza | Navegación | Calidad de posición
GNSS | RTCM | Correcciones externas | Base RTK | Topografía | Futuras mejoras
LoRa | CAD | Channel Activity Detection | Detecta canal ocupado | Comunicaciones | Menos colisiones
LoRa | CRC | Validación paquetes | Detecta errores | Telemetría | Datos fiables
LoRa | IRQ | Interrupciones hardware | Menos carga CPU | Radio | Tiempo real
LoRa | Duty Cycling | RX periódico | Menor consumo | IoT | Autonomía
LoRa | Packet Engine | Gestión interna paquetes | Menos carga CPU | Redes | Telemetría
LoRa | Frequency Hopping | Cambio de frecuencia | Mejor robustez | RF | Menos interferencias

## VARIABLES_NAVEGACION
Variable | Sensor Principal | Sensor Respaldo | Algoritmo | Precisión Esperada | Criticidad
Latitud | MAX-M10S | INS | EKF | 1.5-3 m | Crítica
Longitud | MAX-M10S | INS | EKF | 1.5-3 m | Crítica
Altitud | BMP581 | BME280 + GNSS | EKF | ±3.3 cm relativa | Crítica
Velocidad Vertical | BMP581 + LSM6DSO32 | GNSS | EKF | <0.2 m/s | Crítica
Velocidad Horizontal | GNSS | INS | EKF | <0.5 m/s | Alta
Roll | LSM6DSO32 | QMI8658 | Madgwick | 1-2° | Crítica
Pitch | LSM6DSO32 | QMI8658 | Madgwick | 1-2° | Crítica
Yaw | MMC5983MA | QMC6310 | Madgwick | 2-5° | Alta
Aceleración XYZ | LSM6DSO32 | QMI8658 | Directa | 0.008 g | Crítica
Velocidad Angular XYZ | LSM6DSO32 | QMI8658 | Directa | 0.005 °/s | Alta
Apogeo | BMP581 | LSM6DSO32 | Máximo de altitud | <1 m | Crítica
Distancia a estación | GNSS | INS | WGS84 | 2-5 m | Crítica
Azimut a estación | GNSS | INS | WGS84 | 2-5° | Alta
Error INS-GNSS | EKF | GNSS | Innovación | Variable | Crítica

## CONTRIBUCIÓN_SENSORES
Sensor | Función Principal | Qué calcula | Impacto si falla | Importancia
MAX-M10S | Posición absoluta | Latitud, longitud, velocidad | INS deriva con el tiempo | Crítica
BMP581 | Altitud de precisión | Altitud, Vz, apogeo | Se pierde precisión vertical | Crítica
LSM6DSO32 | INS principal | Actitud, aceleración, rotación | Sin navegación relativa | Crítica
MMC5983MA | Rumbo principal | Heading absoluto | Drift en yaw | Muy alta
SX1262 | Telemetría | Envío de datos | Sin monitoreo en tiempo real | Muy alta
QMI8658 | INS secundaria | Redundancia actitud | Menos confiabilidad | Alta
BME280 | Barómetro respaldo | Altitud secundaria | Menor redundancia | Media
QMC6310 | Magnetómetro respaldo | Rumbo secundario | Menor redundancia | Media